## Instrument settings
Experiment date: | 2016-11-30
Proposal number: | 5226
Instrument: | QUOKKA, ANSTO
λ (Å): | 5
λ/Δλ (%FWHM): | 10
Angular units: | Å-1
Absolute intensity method: | Direct beam intensity, units of cm-1
Cell temperature (°C): | 16
Cell type: | Hellma 120-QS 1.0 mm
Setting 1
L1 (mm): | 10025.6
Source aperture (mm): | 50
Sample aperture (mm): | 12.5
q-range (Å-1): | 0.01 - 0.09
Pixel size (mm): | 5
Setting 2
L1 (mm): | 2025.7
Source aperture (mm): | 50
Sample aperture (mm): | 10
q-range (Å-1): | 0.03 - 0.40
Pixel size (mm): | 5
Measurement times (s):
0% Sample | 7200
20% Sample | 10800
42% Sample | 21600
80% Sample | 7200
100% Sample | 3600
0% Buffer | 10800
100% Buffer | 7200
Other buffers: | Linear combination of 0% and 100% buffers

## Structural parameters
Structural parameters:
Filename | f(D2O) | C (mg.mL-1) | Δρ (cm-2) | ν (cm3.g-1) | Mexpected (kDa) | Guinier (Primus v3.2) | [5 empty] | PDDF (GNOM v4.6) | [5 empty] | Porod (Fischer method - q <= 0.2 Å-1)
[6 empty] | Range | Rg (Å) | σ(Rg) | I(0) (cm-1) | σ(I(0)) | M(kDa) | Dmax (Å) | Rg (Å) | σ(Rg) | I(0) (cm-1) | σ(I(0)) | M(kDa) | Q' (Å-3) | V' (Å-3) | V (Å-3) | M
0.dat | 0 | 5.3 | 32840000000 | 0.733 | 105 | 1-48 | 35.5 | 0.3 | 0.4982 | 0.0026 | 97.691 | 110 | 36.3 | 0.2 | 0.5019 | 0.0019 | 98.4165 | - | - | - | -
20.dat | 0.2 | 5.2 | 21680000000 | 0.733 | 105 | 7-51 | 33.6 | 0.5 | 0.2216 | 0.002 | 101.6203 | 110 | 34.6 | 0.3 | 0.2217 | 0.0013 | 101.6662 | - | - | - | -
42.dat | 0.42 | 5.1 | 9396000000 | 0.733 | 105 | 7-91 | 21.7 | 0.7 | 0.0351 | 0.0006 | 87.3743 | 110 | 24.3 | 1.1 | 0.0357 | 0.0007 | 88.8679 | - | - | - | -
80.dat | 0.8 | 5 | -11820000000 | 0.733 | 105 | 1-51 | 33.8 | 0.9 | 0.0552 | 0.001 | 88.566 | 110 | 35.6 | 0.5 | 0.0561 | 0.0008 | 90.01 | - | - | - | -
100.dat | 1 | 4.9 | -22980000000 | 0.733 | 105 | 7-45 | 36.8 | 0.4 | 0.2203 | 0.0016 | 95.4226 | 110 | 37 | 0.2 | 0.2211 | 0.001 | 95.7691 | - | - | - | -
i11.dat | - | 3.7632 | 10000000000 | 0.733 | 74.305 | 4-45 | 36.7 | 0.4 | 0.02277 | 0.00014 | 67.8161 | 100 | 36.8 | 0.1 | 0.02245 | 7e-05 | 66.863 | 0.0001621 | 12180 | 66980 | 55.0278
i22.dat | - | 1.5368 | 10000000000 | 0.733 | 30.343 | 7-83 | 22.4 | 0.5 | 0.00361 | 5e-05 | 26.3291 | 105 | 23.2 | 0.6 | 0.00352 | 4e-05 | 25.6727 | 0.0003588 | 55010 | 26090 | 21.4344
i12.dat | - | - | - | - | - | 4-41 | 39.3 | 1.3 | 0.0203 | 0.0003 | - | 110 | 40.4 | 0.3 | 0.02078 | 0.00016 | - | - | - | - | -
ihomog.dat | - | 5.3 | 10000000000 | 0.733 | 105 | 1-51 | 36.9 | 0.4 | 0.04658 | 0.00024 | 98.5046 | 110 | 37.5 | 0.2 | 0.04685 | 0.00018 | 99.0756 | 9.607e-05 | 205500 | 118200 | 97.1078
Xray.dat | - | 0.56 | 29200000000 | 0.733 | 115 | 1-30 | 39.2 | 0.2 | 0.04057 | 0.00012 | 95.2323 | 115 | 38.7 | 0.2 | 0.04026 | 7e-05 | 94.5046 | 7.92e-05 | 205500 | 145100 | 119.2077

## I(0) plots
I(0) plot (Guinier):
f(D2O) | I(0)/Cexp (cm2.g-1) | σ(I(0)/C) | I(0)/Cfit (cm2.g-1) | ε
0 | 94 | 0.49057 | 93.3521 | 1.7442 | εaverage | 18.8574 | Red: Target function cell for Solver
0.2 | 42.6154 | 0.38462 | 40.7969 | 22.3555 | a | 268.0829 | Yellow: Variable parameters for Solver
0.42 | 6.8824 | 0.11765 | 7.7569 | 55.2653 | b | -316.3928 | Green: Calculated from variables
0.8 | 11.04 | 0.2 | 11.8109 | 14.8575 | Intercept | -0.5901
1 | 44.9592 | 0.32653 | 45.0422 | 0.064623
I(0) plot (PDDF):
f(D2O) | I(0)/Cexp (cm2.g-1) | σ(I(0)/C) | I(0)/Cfit (cm2.g-1) | ε
0 | 94.6981 | 0.35849 | 94.8645 | 0.21539 | εaverage | 16.1927 | Red: Target function cell for Solver
0.2 | 42.6346 | 0.25 | 41.5943 | 17.3168 | a | 270.6811 | Yellow: Variable parameters for Solver
0.42 | 7 | 0.13725 | 8.008 | 53.932 | b | -320.4873 | Green: Calculated from variables
0.8 | 11.22 | 0.16 | 11.7106 | 9.4006 | Intercept | -0.592
1 | 45.1224 | 0.20408 | 45.0583 | 0.098799

## Rg plots
Stuhrmann plot (PDDF):
Δρ-1 | Rg2 (exp) | σ(Rg2) | Rg2 (calc)
0.304 | 1317.7 | 14.5 | 1298.1
0.461 | 1197.2 | 20.8 | 1208.7
1.064 | 590.5 | 53.5 | 638
-0.847 | 1267.4 | 35.6 | 1206.5
-0.436 | 1369 | 14.8 | 1390.3